## 40G-PSM4
[11 empty] | Order Number： | FSZ-PO170515003 | [5 empty] | P/N: | 03.823.151.001
[11 empty] | QTY (PCS)： | 2 | [5 empty] | Module: | TF-QQQ015-C002
[11 empty] | Teat Date： | 2017-07-24 | [5 empty] | Product: | 100G QSFP28 CWDM4
Vendor SN | Vendor PN | TX-SN |  | Vcc (V) | Temp（℃） | Icc (mA) | Parameter Specification | [24 empty] | Data only for interal tracking(no need sent to customer)
[9 empty] | Tx | [7 empty] | Rx |  |  |  |  | DDM | [9 empty] | data tracking |  |  |  | 模块 Bom 方案备注
[7 empty] | CH | EMM (%) | AOP (dbm) | AOP-OMA (dBm) | ER (db) | Rise time (ps) | Fall time (ps) | Jitter P-P (ps) | Jitter RSM (ps) | Crossing (%) | SEN (dbm) | SEN_OMA (dbm) | LOS A (dbm) | LOS D (dbm) | LOS H (db) | CASE Temp（℃） | DDM Temp (°C) | Temp△ | Vcc (V) | Bias （mA) | TX power (dbm) | TX power △ | -8db RX power (dbm) | RX power (dbm) |  | COB 编号 | MD 编号 | FW： | HW：
[7 empty] | Spec | >10 | -7~2.3 | -4~3.5 | 3.5~5.5 | [6 empty] | <-11.5 | <-20 | >-13 | >0.5 |  |  | ±3 |  |  |  | ±3 |  | ±3 |  |  |  | 001-049-001-0010
[7 empty] | MAX | 40 | 0.9 | 0.44932 | 4.58 | 33.3 | 35.5 | 23.08 | 3.91 | 48.9 | -13.29 | -13.4935 | -16.67 | -16.07 | 1.04 | 74.5 | 79.22 | 12.78 | 3.37 | 45.93 | 0.89 | 0.61 | -7.51 | 0.49
[7 empty] | MIN | 22 | -2.14 | -2.1325 | 3.94 | 29.3 | 33.4 | 17.57 | 2.74 | 45.8 | -14.49 | -15.056 | -19.3 | -18.26 | 0.48 | 4.8 | 17.43 | 4.5 | 3.31 | 19.45 | -0.2 | -2.38 | -8.42 | -0.42
|  |  | 68B415 | 3.3 | 25 | 0.934 | 1 | 36 | 0.58 | 0.3543 | 4.29 | 31.2 | 34.3 | 19.41 | 3.06 | 48.7 | -13.85 | -14.2376 | -17.15 | -16.67 | 0.48 | 34.7 | 42.44 | 7.74 | 3.32 | 23.06 | 0.79 | -0.21 | -7.95 | 0.05
|  |  | 68B414 |  |  |  | 2 | 37 | 0 | -0.38105 | 4.1 | 32.9 | 35 | 20.8 | 2.83 | 47.8 | -13.55 | -14.1068 | -16.73 | -16.09 | 0.64 | 34.7 | 42.51 | 7.81 | 3.31 | 25.68 | 0.18 | -0.18 | -8.4 | -0.4
|  |  | 68B413 |  |  |  | 3 | 33 | 0.58 | 0.081742 | 3.98 | 31.2 | 34 | 21.15 | 3.61 | 48.2 | -13.76 | -14.4289 | -17.33 | -16.81 | 0.52 | 34.7 | 42.36 | 7.66 | 3.31 | 25.63 | 0.45 | 0.13 | -7.6 | 0.4 | SEN:single end -11.94
|  |  | 68B412 |  |  |  | 4 | 33 | -0.16 | -0.54039 | 4.09 | 31.8 | 34.6 | 22.93 | 3.66 | 48 | -14.49 | -15.056 | -17.38 | -16.68 | 0.7 | 34.7 | 42.44 | 7.74 | 3.31 | 25.12 | 0.49 | -0.65 | -7.62 | 0.38
|  |  | 68B415 | 3.34 | 50 | 1.031 | 1 | 37 | -1.24 | -1.3077 | 4.51 | 31.1 | 35.3 | 20.14 | 3.38 | 47 | -13.29 | -13.4935 | -18.96 | -17.92 | 1.04 | 74.5 | 79.22 | 4.72 | 3.33 | 39.78 | 0.89 | -2.13 | -7.85 | 0.15
|  |  | 68B414 |  |  |  | 2 | 36 | -2.14 | -2.1325 | 4.58 | 30.2 | 35.2 | 21.79 | 3.34 | 46.3 | -13.6 | -13.7475 | -18.72 | -17.72 | 1 | 74.5 | 79.07 | 4.57 | 3.33 | 44.64 | 0.24 | -2.38 | -8.06 | -0.06
|  |  | 68B413 |  |  |  | 3 | 22 | -1.02 | -1.1691 | 4.39 | 29.3 | 33.4 | 20.9 | 3.77 | 45.8 | -13.4 | -13.7024 | -19.3 | -18.26 | 1.04 | 74.5 | 79 | 4.5 | 3.33 | 44.7 | 0.46 | -1.48 | -7.51 | 0.49
|  |  | 68B412 |  |  |  | 4 | 30 | -1.3 | -1.4569 | 4.4 | 31 | 35.5 | 23.08 | 3.91 | 46.4 | -14.22 | -14.514 | -19.18 | -18.14 | 1.04 | 74.5 | 79 | 4.5 | 3.33 | 45.93 | 0.76 | -2.06 | -7.6 | 0.4
|  |  | 68B415 | 3.314 | -10 | 0.875 | 1 | 40 | 0.9 | 0.44932 | 4.04 | 31.3 | 34.1 | 17.57 | 2.87 | 48.9 | -13.61 | -14.2223 | -16.97 | -16.17 | 0.8 | 4.8 | 17.79 | 8 | 3.36 | 19.45 | 0.29 | 0.61 | -8.19 | -0.19
|  |  | 68B414 |  |  |  | 2 | 39 | 0.22 | -0.25488 | 3.99 | 33.3 | 35 | 19.07 | 2.74 | 47.9 | -13.62 | -14.2794 | -16.67 | -16.07 | 0.6 | 4.8 | 17.58 | 12.78 | 3.37 | 20.22 | -0.2 | 0.42 | -8.42 | -0.42
|  |  | 68B413 |  |  |  | 3 | 40 | 0.68 | 0.17033 | 3.94 | 31.6 | 33.4 | 20.02 | 3.34 | 48.4 | -14.27 | -14.9772 | -17.17 | -16.47 | 0.7 | 4.8 | 17.58 | 12.78 | 3.37 | 19.82 | 0.14 | 0.54 | -7.85 | 0.15
|  |  | 68B412 |  |  |  | 4 | 34 | 0.4 | -0.074465 | 3.98 | 32.2 | 34.3 | 20.11 | 3.45 | 48.2 | -14.28 | -14.9489 | -17.07 | -16.37 | 0.7 | 4.8 | 17.43 | 12.63 | 3.37 | 20.09 | 0.16 | 0.24 | -7.99 | 0.01
|  |  | 68B415 | 3.3 | 55 | 1.058 | 1 | 31 | -1.91 | -1.3549 | 5.25 |  |  |  |  | 44.5 | [5 empty] | 82.8 | 88.4
|  |  | 68B414 |  |  |  | 2 | 14 | -3.65 | -2.6841 | 5.96 |  |  |  |  | 42.1 | [5 empty] | 82.8 | 88.47
|  |  | 68B413 |  |  |  | 3 | 10 | -2.66 | -1.6877 | 5.85 |  |  |  |  | 41.3 | [5 empty] | 82.8 | 88.32
|  |  | 68B412 |  |  |  | 4 | 15 | -2.43 | -1.5989 | 5.64 |  |  |  |  | 42.5 | [5 empty] | 82.8 | 88.4